## 隔离电源铁壳基本版
产品名称 |  | 非隔离电源基本版
产品型号
输出 | 额定功率 | 10W | 20W | 30W | 50W
| 电压输出范围 | 27-42VDC | 27-42VDC | 27-42VDC | 27-42VDC
| 额定电流 | 0.2A | 0.4A | 0.64A | 1.0A
| 调光功能 | /
| 频闪系数 | <15%
| 输出电流精度 | ±5%
| 启动时间 | ≤1S (220Vac input, Full load)
| 保持时间 | ≥20mS(230Vac input, Full load)
| 输出电流过冲 | <5%
| 负载调整率 | <5%
输入 | 电压范围/频率 | 100Vac~277Vac/ 47Hz~63Hz
| 功率因数 | >0.9（277Vac,满载）
| THD | <20%
| 效率 Typ. | 85% | 86% | 88% | 88%
| 输入电流(最大值.) | <0.2A@100Vac | <0.4A@100Vac | <0.5A@100Vac | <0.7A@100Vac
| 防护等级 | IP65
| 启动冲击电流 | <50A@230Vac Cold start
保护功能 | 输出过压保护 | 移除后自恢复
| 输出过流保护 | 移除后自恢复
| 过温度保护 | 移除后自恢复
| 输出短路保护 | 移除后自恢复
工作环境 | 工作温度及湿度 | ‘-40℃~85℃; 20%~90%RH No condensing
| 储存温度及湿度 | ‘-40℃~85℃; 10%~95%RH No condensing
| 振动 | 10 ~ 500Hz, 2G 10min./1cycle, period for60min. each along X,Y, Z axes
| 冲击 | 20G/11mS pulse ,3 times at each X,Y,Z axes
| 海拔高度 | 3000m
安全及电磁兼 容标准 | 安全标准 | EN60950 参考 □认证
| 泄漏电流 | 原边-副边≤0.25mA 原边-大地≤3.5mA
| 绝缘强度 | 输入—输出:3KVac/10mA 输入—大地:1.5KVac/10mA 输出—大地:500Vdc/10mA 测试时间 1min
| 绝缘阻抗 | 输入—输出: 100M ohms 输入—大地: 100M ohms 输出—大地: 100M ohms
| 电磁干扰性 EMI | 传导骚扰发射 CE |  | EN55015Class B；余量 3dB 或以上
|  | 辐射骚扰发射 RE |  | EN55015Class B；余量 3dB 或以上
| 电磁抗扰性 EMS | 静电放电抗扰 ESD |  | IEC61000-4-2：接触放电± 6KV，空气放电± 8KV，判据 B
|  | 浪涌 Surge |  | IEC61000-4-5：（差模 4KV、共模 6KV）
|  | 快速脉冲群 EFT |  | IEC61000-4-4 ： level3，判据 B（系统）
|  | DIPS |  | IEC61000-411：判据 B
|  | 传导抗扰 CS |  | IEC61000-4-6：判据 B
|  | 辐射抗扰 RS |  | IEC61000-4-3：判据 B
| 谐波 Harmaonic 传导骚扰 | EN61000-3-2,-3
其它 | 尺寸(L*D*H) | 120*30*25mm |  | 130*35*25mm
| 认证 | CE
| 连接方式 | 导线连接
可靠性 | 设计 MTBF | 200,000Hrs AT 25℃
| 设计寿命 | 50,000Hrs AT 65℃
降额曲线:
外形尺寸图：
输入、输出线材：

## 隔离电源塑壳基本版
产品名称 |  | 非隔离电源基本版
产品型号
输出 | 额定功率 | 20W | 30W | 40W
| 电压输出范围 | 30-50VDC | 30-50VDC | 30-50VDC
| 额定电流 | 0.4A | 0.64A | 1.0A
| 调光功能 | /
| 频闪系数 | <15%
| 输出电流精度 | ±5%
| 启动时间 | ≤1S (220Vac input, Full load)
| 保持时间 | ≥20mS(230Vac input, Full load)
| 输出电流过冲 | <5%
| 负载调整率 | <5%
输入 | 电压范围/频率 | 100Vac~277Vac/ 47Hz~63Hz
| 功率因数 | >0.9（277Vac,满载）
| THD | <20%
| 效率 Typ. | 86% | 87% | 87%
| 输入电流(最大值.) | <0.4A@100Vac | <0.5A@100Vac | <0.6A@100Vac
| 防护等级 | IP65
| 启动冲击电流 | <50A@230Vac Cold start
保护功能 | 输出过压保护 | 移除后自恢复
| 输出过流保护 | 移除后自恢复
| 过温度保护 | 移除后自恢复
| 输出短路保护 | 移除后自恢复
工作环境 | 工作温度及湿度 | ‘-40℃~85℃; 20%~90%RH No condensing
| 储存温度及湿度 | ‘-40℃~85℃; 10%~95%RH No condensing
| 振动 | 10 ~ 500Hz, 2G 10min./1cycle, period for60min. each along X,Y, Z axes
| 冲击 | 20G/11mS pulse ,3 times at each X,Y,Z axes
| 海拔高度 | 3000m
安全及电磁兼 容标准 | 安全标准 | EN60950 参考 □认证
| 泄漏电流 | 原边-副边≤0.25mA 原边-大地≤3.5mA
| 绝缘强度 | 输入—输出:3KVac/10mA 输入—大地:1.5KVac/10mA 输出—大地:500Vdc/10mA 测试时间 1min
| 绝缘阻抗 | 输入—输出: 100M ohms 输入—大地: 100M ohms 输出—大地: 100M ohms
| 电磁干扰性 EMI | 传导骚扰发射 CE |  | EN55015Class B；余量 3dB 或以上
|  | 辐射骚扰发射 RE |  | EN55015Class B；余量 3dB 或以上
| 电磁抗扰性 EMS | 静电放电抗扰 ESD |  | IEC61000-4-2：接触放电± 6KV，空气放电± 8KV，判据 B
|  | 浪涌 Surge |  | IEC61000-4-5：（差模 4KV、共模 6KV）
|  | 快速脉冲群 EFT |  | IEC61000-4-4 ： level3，判据 B（系统）
|  | DIPS |  | IEC61000-411：判据 B
|  | 传导抗扰 CS |  | IEC61000-4-6：判据 B
|  | 辐射抗扰 RS |  | IEC61000-4-3：判据 B
| 谐波 Harmaonic 传导骚扰 | EN61000-3-2,-3
其它 | 尺寸 (L*D*H)
| 认证 | CE
| 连接方式 | 导线连接
可靠性 | 设计 MTBF | 200,000Hrs AT 25℃
| 设计寿命 | 50,000Hrs AT 65℃
降额曲线:
外形尺寸图：
|  |  | 60101017500 | 50W
输入、输出线材：