## 交流充电枪说明书
产品名称 |  | 3.5KW四档便携式 | 3.5kW便携式 | 7kW便携式 | 7kW营运版 | 7kW营运版
产品型号 |  | ZNZ-3K5A220-C001 | ZNZ-3K5A220-C100 | ZNZ-7K0A220-C001 | ZNZ-7K0A220-C100 | ZNZ-7K0A220-C200
输出 | 额定电压 | 220VAC | 220VAC | 220VAC | 220VAC | 220VAC
| 额定电流范围 | 8/10/13/16A | 16A | 32A | 32A | 32A
| 额定功率 | 3.5KW | 3.5KW | 7KW | 7KW | 7KW
输入 | 电压范围 | 220～240Vac
| 额定电压 | 230VAC
| 待机功耗 | <2.0W |  |  |  | <6.0W
保护功能 | 继电器温度保护 | 85℃，自恢复
| 过/欠压保护 | 115%~150% 荡机自恢复
| 输出过流保护 | 105%~200% 荡机，自恢复
| 漏电保护 | 30mA自恢复
| CP信号异常保护 | 荡机自恢复
| 插头温度保护 | 85℃，自恢复
| 输出短路保护 | 荡机，长期自恢复
工作环境 | 工作温度及湿度 | -25℃~55℃; 20%~90%RH No condensing
| 储存温度及湿度 | -25℃~85℃; 10%~95%RH No condensing
| 振动 | 10 ~ 500Hz, 2G 10min./1cycle, period for60min. each along X,Y, Z axes
| 冲击 | 20G/11mS pulse ,3 times at each X,Y,Z axes
| IP等级 | IP67
| 海拔高度 | 5000m
其它 | 尺寸 (长*宽*高)
| 充电方式 | 可适用除特斯拉以外所有新能源电动汽车慢充接口
| 附加功能 | / | / | / | 3.5寸LCD显示屏显示充电状态、故障信息、用电量、电费 以及运营平台二维码; • 具有刷卡功能、计费功能 | 3.5寸LCD显示屏显示充电状态、故障信息、用电量、电费 以及运营平台二维码; • 具有刷卡功能、计费功能
| 冷却方式 | 自然风冷
可靠性 | 设计 MTBF | 200,000Hrs AT 25℃
| 设计寿命 | 5 years@ 40℃
外观尺寸图：